## PAM
Step UP |  |  | for soft start add 10nf cap between ss and ground
VIN | 5 |  | use a schottky recifier
VOUT | 24
VFB | 1.262
Capacitors | C1
C2
C3
C4
Inductor | L1
Resistors | R1 | 3999.87
| R2 | 222 | CHOOSE
R3

## MICREL (2)
Step down
VIN | 16
VOUT | 1.8
FSW | 600000
IOUT | 12
VFB | 0.8
R1 | 24900 | 6810
R2 | 19920 | 1290
VOUT ACTUAL | 5.0233
INDUCTOR | 1.1094e-06
INDUCTOR IPP | 2.4
INDUCTOR IPK | 13.2
INDUCTOR IRMS | 12.02
CAPACITOR |  | tnatalium, low esr aluminum electrolytic, oscon and poscap
COUT ESR | 0.75

## MICREL
Step down
VIN | 25
VOUT | 5
FSW | 600000
IOUT | 12
VFB | 0.8
R1 | 6810 | 6810
R2 | 1297.1429 | 1290
VOUT ACTUAL | 5.0233
INDUCTOR | 2.7778e-06
INDUCTOR IPP | 2.4
INDUCTOR IPK | 13.2
INDUCTOR IRMS | 12.02
CAPACITOR |  | tnatalium, low esr aluminum electrolytic, oscon and poscap
COUT ESR | 2.0833